## Sheet1
id | question | ground_truth | relevant_clauses | original_snippet | type | difficulty | answerable | retrieved_clauses | contexts | answer | cited_clause | cited_snippet | is_correct | is_hallucination | note
Q01 | 盘扣架扫地杆高度不应大于多少？ | 550mm | JGJ/T 231-2021 第6.2.5条 | 作为扫地杆的最底层水平杆中心线距离可调底座的底板不应大于550mm | 事实型 | 简单 | 是
Q02 | 盘扣架立杆的步距一般是多少？ | 通常为1.5m或2m，具体按设计 | JGJ/T 231-2021 第5章/第6章 | 立杆步距应按设计要求，通常为1.5m或2m | 事实型 | 简单 | 是
Q03 | 盘扣架插销安装后，连续下沉量不应大于多少？ | 3mm | JGJ/T 231-2021 第7章安装要求 | 插销安装完成后，应采用锤击方法抽查，连续下沉量不应大于3mm | 事实型 | 简单 | 是
Q04 | 盘扣式脚手架的立杆一般采用什么材质？ | Q345B低合金高强度钢 | JGJ/T 231-2021 第3章/产品标准 | 立杆宜采用Q345B低合金高强度钢 | 事实型 | 简单 | 是
Q05 | 盘扣架水平杆的规格是多少？ | φ48×2.75mm | 产品标准JG/T 503 | 水平杆规格为φ48×2.75mm | 事实型 | 简单 | 是
Q06 | 盘扣架可调托座伸出长度不应超过多少？ | 300mm | JGJ/T 231-2021 构造要求章节 | 可调托座伸出长度不应超过300mm | 事实型 | 简单 | 是
Q07 | 盘扣架可调底座底板尺寸有何要求？ | 通常不小于150mm×150mm，具体按设计 | JGJ/T 231-2021 构造要求章节 | 可调底座底板尺寸不应小于150mm×150mm | 事实型 | 中等 | 是
Q08 | 盘扣架立杆连接套筒的长度有何要求？ | 不应小于100mm | 产品标准 | 立杆连接套筒长度不应小于100mm | 事实型 | 中等 | 是
Q09 | 盘扣架插销的材质和硬度要求是什么？ | 40Cr钢，硬度HRC28-32 | 产品标准 | 插销应采用40Cr钢，硬度HRC28-32 | 事实型 | 中等 | 是
Q10 | 盘扣架竖向斜杆的布置原则是什么？ | 按设计要求，通常每隔2-3跨设置 | JGJ/T 231-2021 第6章构造要求 | 竖向斜杆应按设计要求布置，通常每隔2-3跨设置 | 事实型 | 中等 | 是
Q11 | 什么情况下盘扣架需要专家论证？ | 搭设高度超过24m，或荷载超限 | JGJ/T 231-2021 第3章基本规定 | 搭设高度超过24m，或施工总荷载≥15kN/m²，或集中线荷载≥20kN/m时，应组织专家论证 | 条件型 | 简单 | 是
Q12 | 盘扣架在什么条件下需要进行荷载计算？ | 支撑架高度超限或荷载超限时 | JGJ/T 231-2021 第5章结构设计 | 当支撑架高度超过一定限值或荷载超过规定时，应进行荷载计算 | 条件型 | 简单 | 是
Q13 | 盘扣架插销在什么情况下需要全数检查？ | 关键节点或验收时 | JGJ/T 231-2021 第8章检查验收 | 在关键节点或验收时，应对插销进行全数检查 | 条件型 | 中等 | 是
Q14 | 盘扣架在什么条件下应设置竖向斜杆？ | 按设计要求，特定高度或荷载条件 | JGJ/T 231-2021 第6章构造要求 | 当架体高度或荷载达到规定条件时，应按设计要求设置竖向斜杆 | 条件型 | 中等 | 是
Q15 | 盘扣架在什么条件下需要进行地基承载力验算？ | 地基土质不良或荷载较大时 | JGJ/T 231-2021 第5章结构设计 | 当地基土质不良或荷载较大时，应进行地基承载力验算 | 条件型 | 中等 | 是
Q16 | 盘扣架与传统扣件式脚手架相比，承载力有什么差异？ | 盘扣架单立杆承载力更高，约28kN | 文献/产品标准 | 盘扣架单立杆承载力可达28kN，高于传统扣件式脚手架 | 对比型 | 中等 | 是
Q17 | 盘扣架支撑架与作业架在构造要求上有什么不同？ | 支撑架侧重承载力，作业架侧重防护 | JGJ/T 231-2021 第6章 | 支撑架构造应满足承载力要求，作业架构造应满足安全防护要求 | 对比型 | 中等 | 是
Q18 | 不同高度盘扣架的搭设要求有什么差异？ | 超过24m需专家论证，更高需特殊设计 | JGJ/T 231-2021 第3章 | 搭设高度超过24m时需专家论证，超过一定高度需进行特殊设计 | 对比型 | 中等 | 是
Q19 | 盘扣架与碗扣式脚手架在节点连接方式上有什么区别？ | 盘扣为圆盘楔销，碗扣为碗扣接头 | 术语/产品标准 | 盘扣架采用圆盘楔销连接，碗扣式采用碗扣接头连接 | 对比型 | 中等 | 是
Q20 | 盘扣架搭设的完整顺序是什么？ | 先立杆→后水平杆→再斜杆 | JGJ/T 231-2021 第7章安装与拆除 | 应按先立杆、后水平杆、再斜杆的顺序搭设 | 综合型 | 简单 | 是
Q21 | 盘扣架拆除时应注意哪些安全要求？ | 先装后拆、后装先拆，从顶层向下，不得抛掷 | JGJ/T 231-2021 第7章 | 拆除应按先装后拆、后装先拆的原则，从顶层开始逐层向下，不得上下同时作业，不应抛掷 | 综合型 | 简单 | 是
Q22 | 盘扣架验收时需要检查哪些项目？ | 插销、扫地杆、步距、垂直度、连墙件等 | JGJ/T 231-2021 第8章 | 验收时应检查插销、扫地杆、步距、垂直度、连墙件等项目 | 综合型 | 中等 | 是
Q23 | 盘扣架施工方案应包含哪些主要内容？ | 工程概况、编制依据、施工计划、施工工艺、安全措施等 | JGJ/T 231-2021 第7章 | 施工方案应包括工程概况、编制依据、施工计划、施工工艺、安全措施等内容 | 综合型 | 中等 | 是
Q24 | 盘扣架安全管理与维护有哪些要求？ | 日常检查、定期保养、拆除后分类存放 | JGJ/T 231-2021 第9章 | 应进行日常检查、定期保养，拆除后分类存放 | 综合型 | 中等 | 是
Q25 | 某工地盘扣架扫地杆实测800mm，是否合格？应如何处理？ | 不合格，超过550mm，应整改 | JGJ/T 231-2021 第6.2.5条 | 扫地杆高度不应大于550mm，实测800mm不合格，应整改 | 推理型 | 简单 | 是
Q26 | 盘扣架插销锤击后下沉5mm，是否合格？ | 不合格，超过3mm，应检查更换 | JGJ/T 231-2021 第7章 | 插销连续下沉量不应大于3mm，5mm不合格，应检查更换 | 推理型 | 简单 | 是
Q27 | 某盘扣架搭设高度30m，是否需要专家论证？ | 需要，超过24m | JGJ/T 231-2021 第3章 | 搭设高度超过24m时，应组织专家论证 | 推理型 | 简单 | 是
Q28 | 某盘扣架支撑架施工总荷载为16kN/m²，搭设高度20m，是否需要专家论证？ | 需要，施工总荷载≥15kN/m² | JGJ/T 231-2021 第3章 | 施工总荷载≥15kN/m²时，应组织专家论证 | 推理型 | 中等 | 是
Q29 | 盘扣架立杆垂直度偏差要求是多少？ | 全高偏差≤H/500且≤100mm | JGJ/T 231-2021 第8章 | 立杆垂直度全高偏差不应大于H/500且不应大于100mm | 事实型 | 中等 | 是
Q30 | 盘扣架水平杆步距偏差要求是多少？ | 偏差≤±20mm | JGJ/T 231-2021 第8章 | 水平杆步距偏差不应大于±20mm | 事实型 | 中等 | 是
Q31 | 盘扣架连墙件的设置间距要求是什么？ | 竖向≤4m，水平向≤6m | JGJ/T 231-2021 第6章 | 连墙件竖向间距不应大于4m，水平间距不应大于6m | 事实型 | 中等 | 是
Q32 | 盘扣架可调托座和可调底座的调节范围是多少？ | 可调托座≤300mm，可调底座≤200mm | JGJ/T 231-2021 构造要求 | 可调托座伸出长度不应超过300mm，可调底座调节范围不应超过200mm | 事实型 | 中等 | 是
Q33 | 盘扣架在哪些部位需要设置剪刀撑？ | 架体四周及内部纵横向 | JGJ/T 231-2021 第6章构造要求 | 应在架体四周及内部纵横向设置剪刀撑 | 事实型 | 中等 | 是
Q34 | 盘扣架立杆接长有什么要求？ | 应采用连接套筒对接，不得搭接 | JGJ/T 231-2021 第6章 | 立杆接长应采用连接套筒对接，不得搭接 | 事实型 | 中等 | 是
Q35 | 盘扣架在混凝土浇筑时有什么特殊要求？ | 应对称浇筑，监测架体变形 | 施工要求 | 混凝土浇筑时应对称进行，并监测架体变形 | 事实型 | 困难 | 是
Q36 | 盘扣架在风力多大时应停止作业？ | 6级及以上大风应停止 | 安全管理 | 风力达到6级及以上时应停止作业 | 事实型 | 简单 | 是
Q37 | 盘扣架在雨雪天气后应检查什么？ | 基础沉降、节点松动等 | 安全管理 | 雨雪天气后应检查基础沉降、节点松动等 | 事实型 | 中等 | 是
Q38 | 盘扣架在月球上搭设有什么要求？ | 规范未规定 | 无 | 规范未规定 | 不可回答型 | 简单 | 否
Q39 | 盘扣架立杆颜色有什么要求？ | 规范未明确规定 | 无 | 规范未明确规定 | 不可回答型 | 简单 | 否
Q40 | 盘扣架在核电站建设中的特殊要求是什么？ | 规范未专门规定 | 无 | 规范未专门规定 | 不可回答型 | 中等 | 否